## Sheet1
2023年四季度江华瑶族自治县中心城区管网末梢水水质监测结果 | [15 empty] | 2023年四季度江华瑶族自治县中心城区管网末梢水水质监测结果
序号 | 城市区域 | 供水机构 | 采样地点 | 采样时间 | 菌落总数 （cfu/mL） | 总大肠菌（MPN/100ml） | 大肠埃希氏菌 （MPN/100ml） | 砷（mg/L） | 镉 （mg/L） | 铬（六价） （mg/L） | 铅 （mg/L） | 汞 （mg/L） | 氰化物 （mg/L） | 氟化物 （mg/L） | 硝酸盐 （以N计）（mg/L） | 三氯甲烷 （mg/L） | 氨氮 （mg/L） | 游离余氯 （mg/L） | 色度 (度） | 浑浊度 （NTU） | 臭和味 | 肉眼可见物 | PH值 | 铝 （mg/L） | 铁 （mg/L） | 锰 （mg/L） | 铜 （mg/L） | 锌 （mg/L） | 氯化物 （mg/L） | 硫酸盐 （mg/L） | 溶解性总固体 （mg/L） | 总硬度 （mg/L）
生活饮用水卫生标准 （GB5749-2022)指标限值 |  |  |  |  | ≤100 | 不得检出 | 不得检出 | ≤0.01 | ≤0.005 | ≤0.05 | ≤0.01 | ≤0.001 | ≤0.05 | ≤1.0 | ≤10 | ≤0.06 | ≤0.5 | 0.05-4 | ≤15 | ≤1 | 无异臭、异味 | 无 | 6.5-8.5 | ≤0.2 | ≤0.3 | ≤0.1 | ≤1.0 | ≤1.0 | ≤250 | ≤250 | ≤1000 | ≤450
1 | 沱江镇 | 江华县自来水厂 | 自来水公司办公楼 | 2023-10-17 | 未检出 | 未检出 | 未检出 | <0.0010 | <0.00050 | <0.0040 | <0.0025 | <0.00010 | <0.0020 | 0.067 | 0.6 | <0.0002 | <0.020 | 0.88 | <5 | 0.72 | 无异臭、异味 | 无 | 7.2 | 0.09 | <0.025 | <0.025 | <0.075 | <0.025 | 4.2 | 2.2 | 36 | 14
2 | 沱江镇 | 江华县自来水厂 | 华雅医院 | 2023-10-17 | 未检出 | 未检出 | 未检出 | <0.0010 | <0.00050 | <0.0040 | <0.0025 | <0.00010 | <0.0020 | 0.088 | 0.62 | <0.0002 | <0.020 | 0.87 | <5 | 0.79 | 无异臭、异味 | 无 | 7.4 | 0.015 | <0.025 | <0.025 | <0.075 | <0.025 | 3.7 | 2.4 | 68 | 16
3 | 沱江镇 | 江华县自来水厂 | 县卫生计生综合执法局 | 2023-10-17 | 未检出 | 未检出 | 未检出 | <0.0010 | <0.00050 | <0.0040 | <0.0025 | <0.00010 | <0.0020 | 0.07 | 0.6 | <0.0002 | <0.020 | 0.98 | <5 | 0.68 | 无异臭、异味 | 无 | 7.3 | 0.012 | <0.025 | <0.025 | <0.075 | <0.025 | 3.8 | 2.3 | 55 | 15
4 | 沱江镇 | 江华县自来水厂 | 县疾控中心 | 2023-10-17 | 未检出 | 未检出 | 未检出 | <0.0010 | <0.00050 | <0.0040 | <0.0025 | <0.00010 | <0.0020 | 0.068 | 0.62 | <0.0002 | <0.020 | 0.85 | <5 | 0.88 | 无异臭、异味 | 无 | 7.2 | 0.011 | <0.025 | <0.025 | <0.075 | <0.025 | 3.7 | 2.4 | 35 | 16
5 | 沱江镇 | 江华县自来水厂 | 盛园小区 | 2023-10-17 | 未检出 | 未检出 | 未检出 | <0.0010 | <0.00050 | <0.0040 | <0.0025 | <0.00010 | <0.0020 | 0.075 | 0.6 | <0.0002 | <0.020 | 0.92 | <5 | 0.73 | 无异臭、异味 | 无 | 7.1 | 0.016 | <0.025 | <0.025 | <0.075 | <0.025 | 3.5 | 2.3 | 42 | 17