## E.12 建设项目招标控制价汇总表
E.12 建设项目招标控制价汇总表
工程名称：江华县国园复查“口袋公园”建设项目（审定） |  |  | 第 1 页 共 1 页
序号 | 单项工程名称 | 金额（元） |  | 其中：（元）
|  |  |  | 绿色施工安全防护措施项目费 | 暂估价
1 | 百家尾游园
1.1 | 百家尾游园-室外道路部分
1.2 | 百家尾游园-园林绿化工程
1.3 | 百家尾游园-廊架工程
1.4 | 百家尾游园-附属工程
1.5 | 百家尾游园-安装工程
1.6 | 百家尾游园-公共走廊
1.7 | 百家尾游园-儿童乐园
1.8 | 百家尾游园-雨水花园
2 | 阳光口袋公园
2.1 | 阳光口袋公园-附属工程
2.2 | 阳光口袋公园-安装工程
2.3 | 阳光口袋公园-园林绿化工程
3 | 民族路游园
3.1 | 民族路游园-附属工程
3.2 | 民族路游园-安装工程
3.3 | 民族路游园-园林绿化工程
合计 |  | 1826827.22
注：本表适用于建设项目招投标控制价或投标报价的汇总。
广联达科技股份有限公司

## 重点评审工程量清单综合单价表（不带子目）
重点评审工程量清单综合单价表
工程名称：百家尾游园\百家尾游园-室外道路部分 |  |  | 标段：
序号 | 项目编码 | 名称 | 项目特征 | 计量 单位 | 工程量 | 金额（元）
[6 empty] | 综合单价 | 合价
1 | 040203007002 | 彩色透水混凝土 | 1.80厚碎石垫层 2.100厚C20混凝土垫层 3.60厚C30彩色透水混凝土 4.彩色封闭剂 | m2 | 1192 | 141.07 | 168155.44
2 | 040204002001 | 人行道块料铺设 | 1.200X100X60厚砖红色透水砖 2.30厚1:3干硬性水泥砂浆结合层 3.100厚C20混凝土 4.80厚碎石垫层 5.素土夯实 | m2 | 293.22 | 161.98 | 47495.78
工程名称：百家尾游园\百家尾游园-园林绿化工程 |  |  | 标段：
序号 | 项目编码 | 名称 | 项目特征 | 计量 单位 | 工程量 | 金额（元）
[6 empty] | 综合单价 | 合价
3 | 050102001003 | 栽植乔木 | 1.种类:八月桂 2.胸径或干径:16cm 3.株高、冠径:高度600-650cm,冠幅400-450cm 4.全冠，树形优美，草绳绕杆，树木支撑 5.养护期:12个月 6.施肥：3kg/株 | 株 | 28 | 2787.08 | 78038.24
4 | 050101009001 | 种植土回（换）填 | 1.回填土质要求:种植土 2.回填厚度:30cm | m3 | 1500 | 37.05 | 55575
重点评审工程量清单综合单价表
工程名称：百家尾游园\百家尾游园-廊架工程 |  |  | 标段：
序号 | 项目编码 | 名称 | 项目特征 | 计量 单位 | 工程量 | 金额（元）
[6 empty] | 综合单价 | 合价
5 | 011506003001 | 玻璃屋面 | 6+0.76+6夹胶钢化玻璃_橘红色 | m2 | 65.5 | 699.58 | 45822.49
工程名称：阳光口袋公园\阳光口袋公园-附属工程 |  |  | 标段：
序号 | 项目编码 | 名称 | 项目特征 | 计量 单位 | 工程量 | 金额（元）
[6 empty] | 综合单价 | 合价
6 | 040203007001 | 彩色透水混凝土 | 1.80厚碎石垫层 2.100厚C20混凝土垫层 3.60厚C30彩色透水混凝土 4.砖红色封闭剂 | m2 | 480.9 | 141.07 | 67840.56
工程名称：民族路游园\民族路游园-附属工程 |  |  | 标段：
序号 | 项目编码 | 名称 | 项目特征 | 计量 单位 | 工程量 | 金额（元）
[6 empty] | 综合单价 | 合价
7 | 040203007001 | 彩色透水混凝土 | 1.80厚碎石垫层 2.100厚C20混凝土垫层 3.60厚C30彩色透水混凝土 4.砖红色封闭剂 | m2 | 381.7 | 141.07 | 53846.42
合 计（元） | [6 empty] | 516773.93

## 重点评审材料、设备单价表
重点评审材料、设备单价表
标段： |  |  |  |  | 第 1 页 共 1 页
序号 | 材料（设备）编码 | 名称 | 单位 | 数量 |  | 金额（元）
[6 empty] | 单价 | 合价
1 | 80210400003 | 商品混凝土(砾石) C20 | m3 | 281.25 |  | 357.143 | 100446.47
2 | 补充材料001 | 彩色透水混凝土 | m3 | 125.741 |  | 608.108 | 76464.11
3 | 80210400002 | 商品混凝土(砾石) C15 | m3 | 61.854 |  | 347.49 | 21493.65
4 | 04050100008 | 碎石 5mm～80mm | m3 | 245.362 |  | 86.873 | 21315.33
5 | WJJ320101 | 八月桂 | 株 | 28.28 |  | 2450 | 69286
6 | 补充材料001 | 种植土 | m3 | 1855.5 |  | 26.56 | 49282.08
7 | WJJ320701 | 马尼拉草 | m2 | 2414.232 |  | 11.927 | 28794.55
8 | WJJ320101 | 栾树 | 株 | 22.22 |  | 963.303 | 21404.59
9 | WJJ320101 | 香樟 | 株 | 16.16 |  | 1100.917 | 17790.82
10 | 06050100001 | 6+0.76+6夹胶钢化玻璃_橘红色 | m2 | 131 |  | 194.776 | 25515.66
11 | 01290100003 | 热轧钢板 综合 | kg | 5609.218 |  | 3.67 | 20585.83
12 | WJJ252102 | 庭院灯 | 个 | 44.44 |  | 841.08 | 37377.6
13 | BCCLF2 | 8mm厚EPDM彩色塑胶 | m2 | 126 |  | 150 | 18900
14 | 36071700003 | 100*300*1000麻石路缘石 | m | 401.839 |  | 42.497 | 17076.95
15 | BCCLF3 | 景石 | 组 | 6 |  | 2656.042 | 15936.25
|  | 本页小计（元） |  |  |  |  | 541669.89
合计（元） | [6 empty] | 541669.89
广联达科技股份有限公司